## Sheet1
f(kHz) | pk-pk in (V) | pk-pk out (V) | p(in->out) (°) | ¦H¦(dB) | 10.8 | vout/vin
1 | 9.79 | 9.2 | -22 | -0.5399 |  | 0.93973
2 | 9.47 | 7.42 | -37 | -2.1189 |  | 0.78353
3 | 9.21 | 5.84 | -50 | -3.9569 |  | 0.63409
4 | 9.03 | 4.53 | -60 | -5.9918 |  | 0.50166
5 | 8.91 | 3.45 | -67 | -8.2412 |  | 0.38721
6 | 8.81 | 2.61 | -72 | -10.5667 |  | 0.29625
7 | 8.84 | 1.93 | -78 | -13.2179 |  | 0.21833
8 | 8.77 | 1.32 | -82 | -16.4485 |  | 0.15051
9 | 8.52 | 0.77 | -84 | -20.879 |  | 0.090376
9.5 | 8.47 | 0.55 | -85 | -23.7504 |  | 0.064935
10 | 8.52 | 0.33 | -86 | -28.2385 |  | 0.038732
10.2 | 8.51 | 0.25 | -87 | -30.6398 |  | 0.029377
10.4 | 8.49 | 0.17 | -88 | -33.9692 |  | 0.020024
10.6 | 8.53 | 0.088 | -89 | -39.7293 |  | 0.010317
10.8 | 8.4 | - | - | - |  | #VALUE!
11 | 8.59 | 0.08 | 88 | -40.6181 |  | 0.0093132
11.2 | 8.59 | 0.153 | 87 | -34.986 |  | 0.017811
11.4 | 8.57 | 0.24 | 88 | -31.0554 |  | 0.028005
11.6 | 8.55 | 0.31 | 88 | -28.8121 |  | 0.036257
11.8 | 8.52 | 0.385 | 86 | -26.8996 |  | 0.045188
12 | 8.51 | 0.453 | 87 | -25.4766 |  | 0.053231
13 | 8.47 | 0.79 | 84 | -20.6051 |  | 0.09327
14 | 8.41 | 1.1 | 83 | -17.6681 |  | 0.1308
15 | 8.35 | 1.37 | 78 | -15.6993 |  | 0.16407
16 | 8.3 | 1.64 | 78 | -14.0847 |  | 0.19759
17 | 8.25 | 1.9 | 76 | -12.754 |  | 0.2303
18 | 8.2 | 2.1 | 75 | -11.8319 |  | 0.2561
19 | 8.14 | 2.3 | 73 | -10.9779 |  | 0.28256
20 | 8.1 | 2.5 | 72 | -10.2109 |  | 0.30864
25 | 7.8 | 3.3 | 65 | -7.4716 |  | 0.42308
30 | 7.75 | 3.9 | 58 | -5.9647 |  | 0.50323
35 | 7.5 | 4.4 | 54 | -4.6322 |  | 0.58667
40 | 7.3 | 4.7 | 50 | -3.8245 |  | 0.64384
50 | 7.1 | 5.2 | 42 | -2.7051 |  | 0.73239
60 | 6.9 | 5.5 | 37 | -1.9697 |  | 0.7971
70 | 6.7 | 5.6 | 32 | -1.5577 |  | 0.83582
80 | 6.7 | 5.8 | 29 | -1.2529 |  | 0.86567
90 | 6.6 | 5.9 | 26 | -0.97384 |  | 0.89394
100 | 6.6 | 6 | 24 | -0.82785 |  | 0.90909
500 | 6.4 | 6.35 | 5 | -0.068125 |  | 0.99219
1000 | 6.37 | 6.35 | 4 | -0.027314 |  | 0.99686